## cicada-2g
DNP | Quantity | Reference | Value | Footprint | MPN | Manufacturer | SOURCE | SRCPN | SRC_USD_Q1000 | Cost
| 3 | C1 C18 C21 | 0.1uF 50v X5R | C_0603 | 0603B104K500NT | Guangdong Fenghua Advanced Tech | lcsc | C30926 | 0.0036 | 0.0108
| 4 | C16 C2 C3 C4 | 33pF C0G | C_0402 | CL10A105KO8NNNC | Samsung | lcsc | C59782 | 0.005 | 0.02
| 2 | C17 C20 | 100pF C0G | C_0402 | 0603B104K500NT | Guangdong Fenghua Advanced Tech | lcsc | C30926 | 0.0036 | 0.0072
| 2 | C19 C22 | 22uF 16v X5R | C_0805 | CL21A226MOQNNNE | Samsung | lcsc | C98190 | 0.0352 | 0.0704
| 4 | C14 C15 C23 C5 | 330uF 6.3v | CP_Radial_D6.3mm_P2.50mm | NA | Dongguan Chengxing Elec | lcsc | C43322 | 0.0103 | 0.0412
DNP | 2 | C6 C9 | DNP | C_0402 |  |  |  |  | 0 | 0
| 3 | D1 D2 D3 | TVS | SOD-523 | ESD5Z3V3 | Tak Cheong | lscs | C129213 | 0.011 | 0.033
| 1 | D10 | SS14 | D_SMA | SS14F | MDD | lcsc | C64880 | 0.008 | 0.008
| 1 | D4 | LED_B | D_0603 | ORH-B36G | Orient | lcsc | C193191 | 0.0048 | 0.0048
| 1 | D6 | TVS | D_0402 | LXES15AAA1-153 | Murata Electronics | lscs | C86141 | 0.0396 | 0.0396
| 1 | J2 | Conn_08x02 | PinSocket_2x08_P2.54mm_Vertical |  | Boom Precision Elec | lcsc | C30734 | 0.0586 | 0.0586
| 1 | J3 | USB_OTG | ZX62D-B-5PA8 | NA | Jing Extension of the Electronic | lcsc | C10418 | 0.0461 | 0.0461
| 1 | J4 | IPX | U.FL_Molex_MCRF_73412-0110_Vertical | MM4829-2702RA4 | Murata Electronics | lcsc | C167502 | 0.0795 | 0.0795
| 1 | L4 | 3.3uH 1A | L_4040_HandSoldering | FPI0403F-3R3M | TAITEC | lcsc | C304284 | 0.0113 | 0.0113
| 1 | P1 | SK-C793 | SK-C793 | SK-C793 | Shenzhen Shengkai Electronics | Tobao | https://item.taobao.com/item.htm?id=563346633219 | 0.14 | 0.14
| 3 | Q1 Q2 Q4 | NMOS | SOT-23 | WST3400S | Winsok Semicon | lcsc | C105164 | 0.0306 | 0.0918
DNP | 1 | R1 | DNP | R_0402 |  |  |  |  | 0 | 0
| 1 | R10 | 470R | R_0402 |  |  |  |  | 0.0015 | 0.0015
| 3 | R11 R19 R22 | 40.2k | R_0402 |  |  |  |  | 0.0015 | 0.0045
| 1 | R12 | 0R | R_0402 |  |  |  |  | 0.0015 | 0.0015
| 1 | R2 | 340k | R_0402 |  |  |  |  | 0 | 0
| 1 | R23 | 6.98k | R_0402 |  |  |  |  | 0.0015 | 0.0015
| 4 | R3 R4 R5 R6 | 4.7k | R_0402 |  |  |  |  | 0.0015 | 0.006
| 3 | R7 R8 R9 | 22R | R_0402 |  |  |  |  | 0.0015 | 0.0045
| 1 | U2 | USBLC6-2SC6 | SOT-23-6 | USBLC6-2SC6 | Yenji Elec | lcsc | C323793 | 0.044 | 0.044
| 1 | U3 | M3406-ADJ | SOT-23-5 | M3406-ADJ | XI'AN Aerosemi Tech | lcsc | C83224 | 0.0285 | 0.0285
| 1 | U4 | SIM800C | SIMCom_SIM800C |  |  | Taobao | https://item.taobao.com/item.htm?id=45289949668 | 2.46 | 2.46
[9 empty] | Total: | 3.2143