## cicada
Quantity | Reference | Value | Footprint | MPN | Manufacturer | SOURCE | SRCPN | SRC_USD_Q1000 | DNP | Description
5 | C1 C17 C18 C21 C8 | 0.1uF 50v X5R | C_0603 | 0603B104K500NT | Guangdong Fenghua Advanced Tech | lcsc | C30926 | 0.0036
4 | C13 C2 C3 C4 | 33pF C0G | C_0402 | 0402CG330J500NT | Guangdong Fenghua Advanced Tech | lcsc | C1562 | 0.0015
1 | C20 | 100pF C0G | C_0402 | 0402CG101J500NT | Guangdong Fenghua Advanced Tech | lcsc | C1546 | 0.0015
2 | C19 C22 | 22uF 16v X5R | C_0805 | CL21A226MOQNNNE | Samsung | lcsc | C98190 | 0.0352
4 | C14 C15 C23 C5 | 330uF 6.3v | Capacitor_THT:CP_Radial_D6.3mm_P2.50mm | NA | Dongguan Chengxing Elec | lcsc | C43322 | 0.0103
5 | C10 C11 C12 C6 C9 | DNP | C_0402 |  |  |  |  | 0.0015 | DNP
2 | C16 C7 | 1uF 16v X5R | C_0603 | CL10B105KO8NNNC | Samsung | lcsc | C59782 | 0.005
6 | D1 D2 D3 D5 D8 D9 | TVS | SOD-523 | ESD5Z3V3 | Tak Cheong | lscs | C129213 | 0.011
1 | D10 | SS14 | D_SMA | SS14F | MDD | lcsc | C64880 | 0.008
1 | D4 | LED_B | D_0603 | ORH-B36G | Orient | lcsc | C193191 | 0.0048
2 | D6 D7 | TVS | D_0402 | LXES15AAA1-153 | Murata Electronics | lscs | C86141 | 0.0396
1 | J2 | Host | Connector_PinSocket_2.54mm:PinSocket_2x08_P2.54mm_Vertical |  | BOOM | lcsc | C30734 | 0.0586
1 | J3 | USB_OTG | cicada-footprints:ZX62D-B-5PA8 | NA | Jing Extension of the Electronic | lcsc | C10418 | 0.0461
4 | J4 J5 J6 J8 | IPX | Connector_Coaxial:U.FL_Molex_MCRF_73412-0110_Vertical | MM4829-2702RA4 | Murata Electronics | lcsc | C167502 | 0.0795
1 | J7 | Conn_01x04 | Connector_JST:JST_PH_S4B-PH-SM4-TB_1x04-1MP_P2.00mm_Horizontal |  |  |  |  | 0 | DNP
1 | L1 | 47nH | L_0402 | SDCL1005C47NJTDF | Sunlord | lcsc | C27151 | 0.0024
2 | L2 L3 | DNP | L_0402 |  |  |  |  | 0 | DNP
1 | L4 | 3.3uH 1A | L_4040_HandSoldering | FPI0403F-3R3M | TAITEC | lcsc | C304284 | 0.0113
1 | P1 | SK-C793 | sk-c793:SK-C793 | SK-C793 | Shenzhen Shengkai Electronics | Tobao | Id=563346633219 | 0.14
7 | Q1 Q2 Q4 Q5 Q6 Q7 Q8 | NMOS | SOT-23 | WST3400S | Winsok Semicon | lcsc | C105164 | 0.0306
1 | Q3 | PMOS | SOT-23 | AO3401 | Guangdong Hottech | lcsc | C181091 | 0.0261
1 | R1 | DNP | R_0402 |  |  |  |  | 0 | DNP
1 | R10 | 220R | R_0402 |  |  |  |  | 0.0015
3 | R11 R19 R22 | 40.2k | R_0402 |  |  |  |  | 0.0015
4 | R12 R13 R14 R15 | 0R | R_0402 |  |  |  |  | 0.0015
1 | R16 | 10R | R_0402 |  |  |  |  | 0.0015
1 | R2 | 340k | R_0402 |  |  |  |  | 0
1 | R23 | 6.98k | R_0402 |  |  |  |  | 0.0015
12 | R17 R18 R20 R21 R24 R25 R26 R27 R3 R4 R5 R6 | 4.7k | R_0402 |  |  |  |  | 0.0015
3 | R7 R8 R9 | 22R | R_0402 |  |  |  |  | 0.0015
1 | U1 | sim7600 | sim7600:sim7600
1 | U2 | USBLC6-2SC6 | SOT-23-6 | USBLC6-2SC6 | Yenji Elec | lcsc | C323793 | 0.044
1 | U3 | M3406-ADJ | SOT-23-5 | M3406-ADJ | XI'AN Aerosemi Tech | lcsc | C83224 | 0.0285